## A.P. ISOLCUPOLEX
DATA: 26/3/2024
CLIENTE: Arch. Pacifico
CANTIERE: Scuola Duca D'Aosta - Cordenons (PN)
41
| Htot Isolcupolex | 41 | cm | Altezza vespaio (raso cupola) Hisolcup + Hpiede
| Hcupola | 16 | cm | altezza cupola (H min=8,5 cm) |  |  | Hcupola CORRETTA |  |  | 10
| Hvuoto | 25
| Verifica Hvespaio | OK | cm | Altezza Tot. Piede | Prevedere tubo PVC per H>50 cm |  |  |  | SI
| Hvaschetta | 0 | cm | No Vaschetta | [5 empty] | 20
| H Isolpiede>=8cm | 25 | cm | Lunghezza Isolpiede in EPS | [5 empty] | 4
| Sottopiede | Clc 05 | cm | Cls cellulare N/mmq≥5 spessore 5 cm |  |  | 0
| H tubo PVC | 0 | cm | No Tubo PVC | [5 empty] | 80
| Cls = | C25/30 | d | classe di resistenza a compressione del calcestruzzo
| sC = | 5 | cm | spessore della cappa strutturale del vespaio
| Htot = | 46 | cm | altezza totale (cupole, piede e soletta)
114
ISOLPIEDE in EPS CS (10) 100 classe E (Euroclasse di Reazione al Fuoco) avente dimensioni di ingombro 30,5 x 30,5 cm ed altezza 25 cm
COD. | DESCRIZIONE |  |  |  | U.M. | QUANTITA' |  | COSTO UNITARIO | IMPORTO |  |  | ISOLCUPOLA in EPS CS (15) 150 classe E (Euroclasse di Reazione al Fuoco) avente dimensioni 57,0 x 57,0 cm e spessore nominale 16 cm;
A | Manodopera | [10 empty] | SOTTOPIEDE in Cls cellulare N/mmq≥5 spessore 5 cm
1 | Operaio Comune per posa sitema Isolcupolex |  |  |  | ora | 0.11 |  | 35 | 3.85
2 | Operaio Specializzato per getto calcestruzzo |  |  |  | ora | 0.12 |  | 35 | 4.2
| Sommano mano d'opera | [7 empty] | 8.05 |  | 141 | Fornitura sistema ISOLCUPOLEX H=41 cm completo di Isolcupole in EPS H=16 cm, Piedino da 2,5 cm e CORONE di giunzione
B | Materiali e forniture | [9 empty] | 132 | Fornitura sistema ISOLCUPOLEX H=41 cm completo di Isolcupole in EPS H=16 cm16 cm e Vaschette in EPS (vuoto tot. cm OK)
1 | Fornitura sistema ISOLCUPOLEX H=41 cm completo di Isolcupole in EPS h=16 cm e Isolpiede in EPS H=25 cm |  |  |  | mq | 1 |  | 33 | 33
[11 empty] | 114 | Fornitura sistema ISOLCUPOLEX H=41 cm completo di Isolcupole in EPS h=16 cm e Isolpiede in EPS H=25 cm
2 | Calcestruzzo C25/30 a raso Isolcupolex |  |  |  | mc | 0.022534 |  | 115 | 2.5914
3 | Calcestruzzo C25/30 per cappa spessore 5 cm |  |  |  | mc | 0.05 |  | 115 | 5.75 |  | 42 | Fornitura sistema ISOLCUPOLEX H=41 cm completo di Isolcupole in EPS H=16 cm, Isolpiede in EPS L.=25 cm e Tubo in PVC L.=0 cm con Basi (vuoto tot. cm OK)
| Sommano materiali e forniture | [7 empty] | 41.3414
C | Noli e Trasporti | [11 empty] | TEMPI DI POSA
1 | Trasporto da San Vito al T (PN) al cantiere |  |  |  | mq | 1 |  | 1 | 1 |  |  |  | POSA | CLS
2 | Vario e imponderabile |  |  |  | forfait | 1 |  | 0 | 0 |  |  | NO TUBO | 0.11 | 0.12
| Sommano noli e trasporti | [7 empty] | 1 |  |  | SI TUBO | 0.13 | 0.13
[12 empty] | CORONA | 0.09 | 0.11
D1 | Totale Costi | [7 empty] | 50.3914
D2 | Spese Generali |  |  |  |  | 15% |  | di D1 | 7.5587
D3 | Utile d'Impresa |  |  |  |  | 10% |  | di D1 + D2 | 5.795
| Prezzo di applicazione | [7 empty] | 63.7451
| Arrotondamenti | [7 empty] | 0.054866
E1 | PREZZO FINALE | [7 empty] | 63.8 |  |  | 63.8
I PREZZI SONO IVA ESCLUSA - Il MATERIALE SOLO SU RICHIESTA PUO' ESSERE FORNITO CON I REQUISITI CAM CON UN SOVRAPPREZZO PARI AL 5%
NB: | RETE DI ARMATURA esclusa dal computo e dal capitolato ( ad es. si riporta il prezzo unitario per rete diam. 8mm/20cm/20cm ) |  |  |  | MQ | 1 |  | 8.5
LEGENDA:
= scegliere le caratteristiche del vespaio che si vuole realizzare
= richiedere alla Pontarolo Engineering S.p.A. il valore da inserire
= valore da inserire a cura e discrezione del cliente
[15 empty] | Colonna1 | Colonna2
vaschetta
isolpiede
tubo
Note on D13: Scelte possibili: c C20/25 (Rck 25) d C25/30 (Rck 30) e C28/35 (Rck 35) f C30/37 (Rck 37) g C32/40 (Rck 40) h C35/45 (Rck 45)

## VOCE DI CAPITOLATO
VOCE DI CAPITOLATO
Fornitura e posa in opera, su piano preformato, di vespaio aerato isolato a cappotto tipo Isolcupolex o similari a bassa conducibilità termica (0,031 W/m2*K) prodotto con EPS tipo Twinpor o similari e rispondente ai Criteri Ambientali Minimi (CAM). Il sistema comprende elementi piatti isolanti di spessore nominale pari a …………................. cm (da 8,5 cm in su), atti a formare un piano perfettamente orizzontale per ridurre i consumi di calcestruzzo e consentire una agevole posa degli impianti. Tali elementi orizzontali isolati sono di spessore variabile in funzione dell’isolamento richiesto e vengono posati su piedi monolitici isolati da 10 cm di spessore medio di EPS tipo Twinpor o similari. Mediamente sono presenti 3 piedi al mq per ridurre i ponti termici, i tempi di posa e il consumo di calcestruzzo. Tali piedi isolati forniscono l’altezza del vespaio, pari a ................ cm e vengono posati su sottopiedi (in EPS 200 o ad alta resistenza, indeformabili fino a 10.000 kg/m2) che fungono da taglio termico alla base del vespaio e non incidono sull’altezza del vuoto sanitario. A posa avvenuta sarà posta in opera l’armatura metallica come da progetto, questa esclusa e pagata con voce a parte. Successivamente verrà effettuato il getto di calcestruzzo avente classe di resistenza C25/30 (Rck 30), procedendo inizialmente con il riempimento dei piedi e quindi con la formazione della cappa superiore agli elementi piatti, che sarà dello spessore previsto dal progetto. Prezzo in opera compresa la fornitura e posa del calcestruzzo con rifinitura superiore a stadia e ogni altro onere e magistero per dare il lavoro compiuto a regola d’arte con esclusione del ferro d’armatura e della formazione del piano di appoggio sottostante.

## tabelle (hidden)
TIPO CLS
Colonna1 | Colonna2 | Colonna3
c | C20/25 | (Rck 25) |  |  |  |  | CALCOLO CONSUMO CALCESTRUZZO
d | C25/30 | (Rck 30) |  |  |  |  | CUPOLA
e | C28/35 | (Rck 35) |  |  |  |  | mc/mq x H=10 | mc/mq/cm oltre 10 cm | H Cupola cm
f | C30/37 | (Rck 37) |  |  |  |  | 0.0099 | 0.000488 | 16 | Cls mc/mq | 0.012828
g | C32/40 | (Rck 40)
h | C35/415 | (Rck 45) |  |  |  |  | PIEDE
[7 empty] | mc/mq x H=15 | mc/mq/cm oltre 15 cm | H Piede cm
[7 empty] | 0.006776 | 0.000293 | 25 | Cls mc/mq | 0.009706
Colonna1 | Colonna2 | Colonna3 | [6 empty] | Tot. Cls mc/mq |  | 0.022534
NO | - | -
Eps 03 | Eps CS(20)200 spessore 3 cm | 3 |  |  |  |  | CALCOLO CARICO AL PIEDE
Clc 05 | Cls cellulare N/mmq≥5 spessore 5 cm | 5 |  |  |  |  | CARICO AL PIEDE (cmq/mq |  | 447.1963 | )
[6 empty] | ICR H= | cm | 41
[6 empty] | SOLETTA SP. | cm | 5
Colonna1 |  |  | NO | - | - | SOVR. PERM | kg/mq | 200
SI |  |  | Eps 03 | Eps CS(20)200 | 3 | SOVR. ACC. | kg/mq | 300
NO |  |  | Clc 05 | Cls cellul. N/mm2>5 | 5 | peso CLS | kg/mc | 2400
[7 empty] | kg/cmq | 1.5074

## Immagini (hidden)
corona
vaschetta
tubo